## Sheet1
INOX RUKOHVATI I PENJALICE NA PLAŽAMA
R. br. | Opis stavke | Jed. mjere | Količina | Jed. cijena | Iznos (kn)
1. | Dobava i montaža penjalica za ulazak u more od nehđajućeg čelika AISI 316L. Penjalice se izvode iz cijevi fi 50x2 mm i dva gazišta iz protukliznog lima 3/4 dimenzija 600x150 mm. Rukohvat iznad obale je izrađuje se iz jedne cijevi sa svake strane, a držači gazišta iz dvije cijevi sa svake strane. | komplet | 6 |  | 0
2. | Dobava i montaža dodatnih gazišta za penjalice iz prethodne stavke, po potrebi ovisno o dubini mora. | kom | 20 |  | 0
3. | Dobava i montaža rukohvata od nehđajućeg čelika AISI 316L visine 1 m, koji se sastoji iz jedne horizontalne cijevi fi 50x2 mm te vertikalnih cijevi istog profila na potrebnom razmaku. | m | 25 |  | 0
4. | Popravak oštećenih spojeva na postojećim rukohvatima i penjalicama. Obračun po komadu zavara. | kom | 5 |  | 0
|  |  | UKUPNO |  | 0
|  |  | PDV 25% : |  | 0
|  |  | SVEUKUPNO : |  | 0