## Sadržaj (hidden)
S A D R Ž A J T R O Š K O V N I K A
1 | + | OPĆI UVJETI UZ TROŠKOVNIK
X | + | GRAĐEVINSKI RADOVI | GraRad
X.X | + | Pripremni radovi
X.X | + | Zemljani radovi
X.X | - | Betonski radovi
X.X | + | Armirano-betonski radovi
X.X | + | Armirački radovi
X.X | + | Tesarski radovi
X.X | + | Zidarski radovi
X.X | - | Građevinski radovi za instalacije
X | + | OBRTNIČKI RADOVI | ObrRad
X.X | + | Izolaterski radovi
X.X | + | Pokrivački radovi
X.X | + | Limarski radovi
X.X | + | Stolarski radovi
X.X | - | Plastična stolarija
X.X | + | Bravarski radovi
X.X | + | Aluminijska bravarija
X.X | - | Staklarski radovi
X.X | + | Montažerski radovi
X.X | + | Teracerski radovi
X.X | + | Keramičarski radovi
X.X | + | Podopolagački radovi
X.X | + | Kamenarski radovi
X.X | + | Soboslikarski i ličilački radovi
X.X | - | Tapetarski radovi
X | - | VODOVOD I KANALIZACIJA | VodKan
X.X | - | Vodovod
X.X | - | Kanalizacija
X.X | - | Sanitarije
X | - | ELEKTRIČNE INSTALCIJE | EleIns
X.X | - | Jaka struja
X.X | - | Slaba struja
X.X | - | Gromobranska instalacija
X.X | - | Atestna dokumentacija
X | - | INSTALACIJE CENTRALNOG GRIJANJA | CenGri
X.X | - | Grijaća tijela i cijevni razvod
X.X | - | Etažno grijanje
X.X | - | Kotlovnica - opći dio
X.X | - | Plinski pogon kotlovnice
X.X | - | Uljni pogon kotlovnice
X.X | - | Toplinska podstanica
X | - | PLINSKE INSTALACIJE | PliIns
X | + | VANJSKI OKOLIŠ | VanOko
Rbr.

## Opći uvjeti (hidden)
OPĆI OPlS UZ TROŠKOVNIK
Sve radove izvesti od kvalitetnog materijala prema opisu, detaljima, pismenim naređenjima, ali sve u okviru ponuđene jedinične cijene. Sve štete učinjene prigodom rada vlastitim ili tudim radovima imaju se ukloniti na račun počinitelja. .
Svi nekvalitetni radovi imaju se otkloniti i zamjeniti ispravnim, bez bilo kakve odštete od strane investitora.
Ako opis koje stavke dovodi izvoditelja u sumnju o načinu izvedbe, treba pravovremeno prije predaje ponude tražiti objašnjenje od projektanta.
Eventualne izmjene materijala te načina izvedbe tokom građenja moraju se isključivo pismenim dogovorom sa projektantom i nadzornim inženjerom.
Sve više radnje koje neće biti na taj način utvrđene neće se moći priznati u obračunu. Jedinična cijena sadrži sve ono nabrojano kod opisa pojedine grupe radova te se na taj način vrši i obračun istih.
Jedinične cijene primjenjivat će se na izvedene količine bez obzira u kojem postotku iste odstupaju od količine u troškovniku.
Izvedeni radovi moraju u cijelosti odgovarati opisu troškovnika, a u tu svrhu investitor ima pravo od izvoditelja tražiti prije početka radova uzorke, koji se čuvaju u upravi gradilišta te izvedeni radovi moraju istima u cijelosti odgovarati.
Sve mjere u planovima provjeriti u naravi. Svu kontrolu vršiti bez posebne naplate.
Jediničnom cijenom treba obuhvatiti sve elemente navedene kako slijedi:
Mat erijal
Pod cijenom materijala podrazumjeva se dobavna cijena svih materijala koji sudjeluju u radnom procesu kao osnovni materijal tako i materijali koji ne spadaju u finalni produkt već su samo kao pomoćni.
U cijenu je uključena i cijena transportnih troškova bez obzira na prijevozno sredstvo sa svim prenosima, utovarima i istovarima te uskladištenje i čuvanje na gradilištu od uništenja (prebacivanje, zaštita i sl.).
U cijenu je također uračunato i davanje potrebnih uzoraka kod izvjesnih vrsta materijala.
Rad
U kalkulaciju rada treba uključiti sav rad, kako glavni, tako i pomoćni te sav unutarnji transport. Ujedno treba uključiti i rad oko zaštite gotovih konstrukcija i dijelova objekta od štetnog atmosferskog utjecaja vrućine, hladnoće i sl.
Skele
Sve vrste radnih skela skela bez obzira na visinu ulaze u jediničnu cijenu dotičnog rada.
Oplate
Kod izrade oplate predviđeno je podupiranje, uklještenje, te postava i skidanje iste. U cijenu ulazi kvašenje oplate prije betoniranja, kao i mazanje limenih kalupa. Po završetku betoniranja, sva se oplata nakon određenog vremena mora očistiti i sortirati.
lzmjere
Ukoliko nije u pojedinoj stavci dat način rada, ima se u svemu pridržavati propisa za pojedinu vrstu rada ili prosječnih normi u graditeljstvu (izdanje 1980. godine)
Zimski i ljetni rad
Ukoliko je u ugovoreni termin izvršenja građevine uključen i zimski period, odnosno ljetni period, to se neće izvoditelju priznati nikakve naknade za rad pri niskoj odnosno visokoj temperaturi te zaštite konstrukcije od smrzavanja, vrućine i atmosferskih nepogoda, sve to mora biti uključeno u jediničnu cijenu.
Za vrijeme zime izvoditelj ima građevinu zaštititi te se svi eventualno smrznuti dijelovi istoga imaju otkloniti i izvesti ponovno bez bilo kakve naplate. Ukoliko je temperatura niža od temperature pri kojoj je dozvoljen dotični rad, a investitor traži da se radi, izvoditelj ima pravo zaračunati naknadu po normi 6006, ali u tom slučaju izvoditelj snosi punu odgovornost za ispravnost i kvalitetu rada.
Faktor
Na jediničnu cijenu radne snage izvoditeij ima pravo zaračunati faktor prema postojećim propisima i privrednim instrumentima na osnovu zakonskih propisa.
Povrh toga izvoditelj ima faktorom obuhvatiti i slijedeće radove, koji se neće posebno platiti, bilo kao stavka troškovnika, bilo kao naknadni rad i to:
-kompletnu režiju gradilišta, uključujući dizalice, mostove, mehanizaciju i sl.,
-najamne troškove za posuđenu mehanizaciju, koju izvoditelj sam ne posjeduje, a potrebna mu je pri izvođenju radova,
-čišćenje ugrađenih elemenata od žbuke,
-sva ispitivanja materijala,
-ispitivanja dimnjaka i ventilacija u svrhu dobivanja potvrde od dimnjačara o ispravnosti istih,
-uređenje gradilišta po završetku rada, sa otklanjanjem i odvozom svih odpadaka, šute, ostatka građevinskog materijala, inventura, pomoćnih građevina itd.,
ZEMLJANI RADOVI
Pri izrađivanju zemljanih radova imaju se u potpunosti primjenjivati postojeći propisi ­Pravilnik o zaštiti na radu u građevinarstvu - norme i ovi tehnički uvjeti.
Svi iskopi zemlje vrše se ručno i strojevima, te miniranja dijelom u živoj stijeni prema projektu.
Propisane mjere presjeka-profila ne smiju se prekoračiti bez naročitog odobrenja nadzornog organa.
Prije početka radova na iskopu i nasipavanju potrebno je rasčistiti teren. Posebnu pažnju treba posvetiti odvodnjavanju iskopanih površina kako bi se radovi izvodili na relativno suhom terenu.
Iskopani materijal upotrijebiti za nasipavanje. Nasipavanje unutar i oko objekta izvesti kvalitetno do tražene zbijenosti.
Po završetku radova (gradnje) izvođač radova dužan je izvršiti planiranje terena oko objekta, uklanjanje svega preostalog materijala. Ovi radovi ne plaćaju se posebno ­uključiti u faktor u okviru režije gradilišta.
Prije početka betoniranja statičar treba pregledati kvalitet tla i odobriti početak betoniranja.
Jediničnom cijenom obuhvaćen je sav rad i materijal, razupiranje, crpljenje vode, sva potrebna priručna sredstva za izvođenje radova, primjena svih propisa i HTZ zaštite, izmejre i sl.
RUŠENJA I DEMONTAZE
Prilikom rušenja postojeće konstrukcije izvođač se mora u potpunosti pridržavati Pravilnika o zaštiti na radu u građevinarstvu.
Posebnu pažnju posvetiti izradi i postavi podupirača, tako da se ne ugrožavaju dijelovi zidova koji će se sanirati i uključiti u konstruktivni sistem objekata.
Rušenja i demontaže mogu započeti tek nakon izvršenih svih potrebnih priprema.
Površina zidova koje se prema projektu rekonstruiraju moraju se prije demontaže obilježiti i to uspostavom sistema obilježavanja lokacije zida, pojedinih redova i redosljeda kamenih blokova u redu.
Voditi računa da se rušenja izvrše sa što manje prašina, pa je potrebno dijelove koji se ruše polijevati vodom.
Prilikom rušenja i demontaže potrebno je organizirati i nadzor od strane ovlaštenog inžinjera, te se u svemu pridržavati uputa projektanta.
BETON I ARMIRANI BETON
Betonske i armirano-betonske radove izvesti prema opisu u troškovniku te u skladu sa važećim standardima za armirane i nearmirane betone prema pravilniku o tehničkim normativima za beton i armirani beton SI.List 11/87-309.
Sav materijal za izradu betona mora zadovoljavati odgovarajuće propise :
- portland cement HRN.B.C1.009
- bijeli portland cement HRN.B.C1.009
- sulfatnootporni cement HRN.B.C1 .014
- agregat HRN.B.83.100, 8.B2.010
- voda HRN.U.M1.058
- dodatci betonu HRN.U.M1 .035, U.M1.037
- lagani agregat za beton konstrukcije HRN.B.M4.022
- ispitivanje vodonepropusnosti HRN.B.M1 .015
- utjecaj dodataka na koroziju armature HRN.B.M1.044
- utjecaj dodataka na osobi ne betona HRN.B.M1.036
- transportirani beton HRN.B.M1.045
Pri betoniranju jedne cjelovite betonske ili AB konstrukcije upotrijebiti isključivo jednu vrstu cementa.
Izvoditelj je dužan dati na ispitivanje betonske uzorke prema "Pravilniku o tehničkim mjerama" bez posebne naplate.
Šljunak mora imati propisani granulometrijski sastav, bez organskih primjesa. Za nosivu konstrukciju upotrebljava se agregat u granulometrijskom sastavu predviđenom u "Pravilniku o tehničkim mjerama".
Sve gore navedeno odnosi se analogno i na tucanik i na drobljenac.
Beton se mora miješati strojno i to za sve betonske i AB konstrukcije. Marke betona određuju se prema proračunu statičara.
Beton treba zaštiti dok se nije vezao i to od atmosferskih i temperaturnih utjecaja.
Nadzorni inženjer zadržava pravo izvanrednog ispitivanja betona, tj. može uzeti seriju kocki i dati ih na ispitivanje.
U slučaju pozitivnog nalaza troškove ispitivanja snosi investitor.
Obračun se vrši po postojećim normama GN 400-1 .
U jediničnu cijenu betonskih i AB radova uključeni su:
sav potreban rad, materijal i transport za spravljanje betona,
- sav potreban rad uključujući unutarnji transport
- zaštita betonskih i armirano-betonskih konstrukcija od djelovanja atmosferilija i temperaturnih utjecaja,
- ubacivanje betona u oplatu,
- ugradba uz pomoć vibratora
- svi ctvori za prolaz elektrike i kanalizacije,
- poduzimanje mjere Zaštite na radu i drugih mjera,
- čišćenje nakon završenih radova.
Ovi tehnički uvjeti mijenjaju se ili nadopunjavaju opisom pojedinih stavki troškovnika troškcvnika i programom kontrole i osiguranja kvalitete.
ARMIRAČKI RADOVI
Armiračke radove izvesti prema "Pravilniku" Sl.List 41/85-1246, te u skladu s važećim normativima za armature:
- zavarene mreže, HRN.U.M1.091 HRN.C.B6.013
- čel.žica za varene armature, HRN.C.B6.013
- vruće vučeni betonski čelici, HRN.C.K6.020
- hladno vučeni betonski čelici, HRN.C.K6.021
- čelici za prednaprezanje. HRN.C.K6.033,034,035,036,037
Zeljezo se upotrebljava po oznakama:
- glatki čelik GA 240/360
- rebrasti čelik tvrdi RA 400/500
- mreža od glatke hladno vučene žice MAG 500/560
Savijanje željeza vrši se točno po nacrtu savijanja. Prije početka betoniranja armaturu pregledava nadzorni inženjer investitora ili statičar kod složenijih konstrukcija.
Betonsko željezo mora se saviti točno po planu savijanja sa svim preklopima i nastavcima izvedenim po važećim propisima.
Prije betoniranja betonsko željezo treba dobro očistiti, povezati i postaviti točno po planu armature i u skladu sa svim važećim propisima i pravilima struke.
Upisom u Građevinski dnevnik od strane nadzornog inženjera ili statičara može se započeti betoniranje.
Obračun se radi prema postojećim normama GN-400.
Jedinična cijena armiračkih radova sadrži:
- sav potreban materijal sa transportom na gradilište,
- sav potreban rad i alat za obradu armature {ispravljanje, siječenje, savijanje),
- postavljanje armature na mjesto ugradbe sa vezanjem, podmetačima, privremenim povezivanjem za oplatu,
- unutarnji transport,
- čišćenje armature od hrđe, masnoća i ostalih nečistoća,
- primjena mjera zaštite na radu i drugih važećih propisa,
Ovi tehnički uvjeti mijenjaju se ili nadopunjavaju opisom pojedinih stavki troškovnika troškovnika i programom kontrole i osiguranja kvalitete.
TESARSKI RADOVI
Tesarske radove izvesti prema opisu u troškovniku i planu oplate te u skladu s važećim normativima za izvedbu i materijale:
- materijal za izradu drvenih konstrukcija, HRN.U.D0.001
- grada za skele, HRN.D.B1.025
- projektiranje i izvedba drvenih skela i oplata, HRN.U.C9.400
- kombinirane slojevite ploče, HRN.D.C5.042
- tesana građa četinara, HRN.D.B7.020
- borova rezana građa, HRN.D.C1.040
- jelova rezana građa, HRN.D.C1.041
- šper ploče, HRN.D.C5.021
- iverice, HRN.D.C5.032
- građevinski čavli, HRN.M.B4.020
- vijci za drvo, HRN.M.B1.024
- čavli za ljepenku, HRN.M.B4.090
- zaštita građ. drveta, HRN.D.T4.027
- tehnički uvjeti zaštite od požara u graditeljstvu HRN.U.J1.070, 110, 114
Oplatu treba postaviti tako da se nakon betoniranja ne pojavi ni najmanja deformacija konstrukcije. Skidanje oplate raditi pažljivo da ne dođe do oštećenja konstrukcije, naročito rubova, zubaca ili utora. Oplatu ploča i greda izvesti sa svim potrebnim podupiranjima.
Posebno obratiti pažnju na pravilan spoj oplate uz usiječene ležajeve u zidovima
Svu oplatu izvesti točno prema detaljima, nacrtima i uputama projektanta.
Obračun se radi prema postojećim normama GN-601.
Jedinična cijena tesarskih radova sadrži:
- sav potreban materijal za izvedbu oplate, sa transportom na gradilište,
- sav potreban rad na krojenju i ugradbi oplate sa unutarnjim transportom do mjesta krojenja i ugradbe,
- označavanje, uzimanje mjera na gradevini,
- demontaža oplate, čiščenje, vađenje čavala i prijenos na novo mjesto ugradbe,
- izrada radne skele
- poduzimanje mjera Zaštite na radu i drugih propisa,
- dovod vode, struje do priključka na gradilištu,
- isporuku pogonskog materijala,
- čišćenje nakon završetka radova.
Ovi tehnički uvjeti mijenjaju se ili nadopunjavaju opisom pojedinih stavki troškovnika troškovnika i programom kontrole i osiguranja kvalitete.
ZI DARSKI RADOVI
Zidarske radove izvesti prema opisu u troškovniku te u skladu sa važećim standardima.
Sav upotrebljeni materijal mora odgovarati svim postojećim propisima i standardima.
puna opeka HRN.B.D1.011
lagana šuplja opeka i blok od gline HRN.B.D1.015
fasadna puna opeka HRN.B.D1.013
fasadna šuplja opeka i blok od gline HRN.B.D1.014
puna radijalna opeka od gline HRN.B.D1.012
silikatno - vapnene opeka i blok (puna, šuplja) HRN.U.N3.300
betonski šuplji bloketi HRN.U.N1.100
bloketi od plino i pjeno betona HRN.U.N1.308
šljako - betonski bloketi HRN.U.N9.020
puni bloketi od laganog betona HRN.U.N1.011
šuplji bloketi od laganog betona HRN.U.N1 .020
mort za zidanje HRN.U.M2.010
vatrostalni mort HRN.B.D6.430; 432; 434
vapno HRN.B.C1.020; 020; 021
cement HRN.B.C1.011; 012
voda HRN.U.M1.058
kamen HRN.B.83.200
pijesak HRN.B.88.039
gips HRN.B.C1.030
mort za žbukanje HRN.U.M2.012
dodaci žbukama HRN.U.M1.038
Opeka za zidanje mora biti kvalitetna, dobro pečena, a materijal iz kojeg je napravljen ne smije sadržavati salitru. Ukoliko marka opeke nije označena u pojedinoj stavci smatra se MO-15, a mora odgovarati postojećim propisima.
Zidati treba u potpuno vodoravnim redovima, a reške moraju biti debljine 1 - 1,5 cm. Pri zidanju treba ih dobro ispuniti mortom, a na plohama koje će se kasnije žbukati, reške moraju biti prazne na dubini od 2 cm zbog bolje veze žbuke sa zidom.
Mort mora odgovarati točno omjerima ili markama po količinama materijala označenim u prosječnim normama. Pijesak mora biti čist bez organskih primjesa, a ako ih ima treba ih pranjem ukloniti.
Cement za produžni i cementni mort mora odgovarati propisanij kvaliteti za portland cement.
Vapno treba biti dobro gašeno i odležano od gašenja do upotrebe najmanje mjesec dana. Prije upotrebe vapno treba prosijati da ne bi u njemu ostale grudice neugašenog vapna. Kvaliteta vapna mora odgovarati postojećim važećim standardima.
Svježe ozidane zidove zaštititi od utjecaja visoke i niske temperature.
Jedinična cijena zidarskih radova sadrži:
- sav rad uključujući i prijenos,
- sav materijal,
- zaštitu zidova od utjecaja vrućine, hladnoće i atmosferskih nepogoda,
- čišćenje prostorija i zidnih površina po završetku zidanja, te uklanjanje otpadaka
- sva priručna pomagala prema oropisirno HTZ mjera.
Ovi tehnički uvjeti mijenjaju se ili nadopunjavaju opisom pojedinih stavki troškovnika troškovnika i programom kontrole i osiguranja kvalitete.
HIDROIZOLATERSKI RADOVI
Hidroizolacijske radove izvesti prema opisu iz troškovnika, te u skladu s svim važećim normativima i propisima.
Sav materijal za hidroizolacije mora biti prvorazredne kvalitete, te u skladu sa svim važećim propisima:
bitumenske ljepenke HRN.U.M3.232
hladni bitumenski premaz HRN.U.M3.240
vrući bitumenski premaz HRN.U.M3.244
bitumenska ljepenka s uloškom od staklenog voala HRN.U.M3.231
bitumenske trake za varenje (sastav i uvjeti kvalitete) HRN.U.M3.300
Hidroizolacija se izvodi na betoniranoj završnoj ploči sa minimalnim padom 1 %, kao privremena zaštita od atmosferskih oborina.
Eventualne izmjene materijala ili načina izvedbe hidroizolacije tokom gradnje moraju se uraditi isključivo pismenim dogovorom sa projektantom i nadzornim inženjerom.
Ako se stavkom troškovnika traži materijal koji nije obuhvaćen važećim normativima, mora se izvesti u svemu prema naputku proizvođača, te garancijom i atestima ovlaštenih ustanova.
Ukoliko se naknadno ustanovi nesolidna izvedba, tj. pojave se prodori vode, izvoditelj mora uraditi sanaciju hidroizolacije na svoj trošak. Ako izvoditelj tijekom sanacije hidroizolacije na bilo koji način ošteti ili mora oštetiti ostale dijelove građevine, izvoditelj snosi sve troškove i te sanacije.
Obračun se vrši prema postojećim normama GN 301-500.
Jedinična cijena hidroizolaterskih radova sadrži:
- sav materijal sa troškovima transporta, te alat i strojeve,
- sav rad, uključivo i unutarnji tronsport na mjestu ugradbe,
- pripremu vrućeg bitumen na mjestu ugradbe,
- čišćenje ploha prije izvedbe hidroizolacije sa zalijevanjem reški,
- poduzimanje svih mjera zaštite na radu i drugih važećih propisa,
- isporuka pogonskog materijala,
- čišćenje nakon završetka radova.
Ovi tehriički uvjeti mijenjaju se ili nadopunjavaju opisom pojedinih stavki troškovnika troškovnika i programom kontrole i osiguranja kvalitete.
LI MARSKI RADOVI
Sve limarske radove izvesti točno prema opisu u troškovniku i tamo gdje je to projektom predviđeno.
Prilikom izvedbe limarskih radova opisanih ovim troškovnikom izvoditelj radova mora se pridržavati svih uvjeta i opisa iz troškovnika, kao i važećih propisa, a u skladu sa postojećim standardima TU-XVII/76.
Upotrebljeni materijali moraju zadovoljavati odgovarajućim propisima i standardima.
Svi ostali materijali koji nisu obuhvaćeni standardima moraju imati ateste od za to ovlaštenih instituta i poduzeća.
Ako je opis stavke izvoditelju nejasan treba prije predaje ponude tražiti objašnjenje od projektanta.
Eventualne izmjene materijala, te načina izvedbe tijekom gradnje moraju se izvršiti isključivo pismenim dogvorom sa projektantom i nadzornim inženjerom.
Ispod svih opšava treba položiti sloj bitumenske krovne ljepenke ukoliko je to u stavci troškovnika tako naznačeno.
Izvoditelj je dužan prije izrade limarije uzeti sve izmjere u naravi, a također je dužan prije početka montaže ispitati sve dijelove gdje se imaju izvesti limarski radovi, te na eventualnu neispravnost istih upozoriti nadzornog inženjera, jer će se u protivnom naknadni popravci izvršiti na račun izvoditelja limarskih radova.
Jedinična cijena limarskih radova sadrži:
- uzimanje mjera na zgradi za izvedbu i obračun,
- sav materijal uključivo i pomoćni,
- sav rad na zgradi i u radionici,
- poduzimanje mjera zaštite po HTZ i drugim postojećim propisima,
- transport materijala na gradilište, uskladištenje, te dopremu na mjesto ugradbe,
- čišćenje od otpadaka nakon izvršenih radova,
- zaštitu izvedenih radova primopredaje,
- korištenje skele do 2 m visine, te kuke, užad i ljestve,
- označavanje mjesta za bušenje (štemanje),
- dobava i ugradba pakni odnosno ugradba limarije upucavanjem,
- čišćenje i miniziranje željeznih dijelova,
- dobava i polaganje podložne ljepenke.
Ovi tehnički uvjeti mijenjaju se ili nadopunjavaju opisom pojedinih stavki troškovnika troškovnika i programom kontrole i osiguranja kvalitete.
POKRIVAČKI RADOVI
Prilikom izvedbe pokrivačkih radova opisanih ovim troškovnikom izvoditelj radova mora se pridržavati svih uvjeta i opisa iz troškovnika, kao i važećih propisa.
Sav upotrebljeni materijal mora odgovarati svim postojećim propisima i standardima.
Crijep za pokrivačke radove mora biti kvalitetan, dobro pečen i ne smije biti izvitoperen, a materijal iz kojeg je napravljen, to jest glina ne smije sadržavati salitru.
Obračun radova vrši se prema postojećim normama GN-361 i GN-561.
Jedinična cijena pokrivačkih radova sadrži:
- sve troškove nabave i dopreme svog potrebnog materijala odgovarajuće kvalitete,
- troškove rada, horizontalnog i vertikalnog transporta,
- sve režijske troškove sadržane u faktoru,
- svu štetu nastalu nepažnjom u radu,
- sva priručna pomagala prema propisima HTZ mjera.
Ovi tehnički uvjeti mijenjaju se ili nadopunjavaju opisom pojedinih stavki troškovnika troškovnika i programom kontrole i osiguranja kvalitete.
STOLARSKI RADOVI
Prilikom izvedbe stolarskih radova opisanih ovim troškovnikom, izvoditelj radova mora se pridržavati svih uvjeta i opisa iz troškovnika, kao i važećih propisa.
Sav upotrebljeni materijal mora odgovarati svim postojećim standardima i propisima.
Ponuditelj je dužan radove izvesti solidno na temelju shema i troškovnika, te pregleda postojećih elemenata na građevini.
Prije pristupa izradi stolarije izvoditelj je dužan izvršiti pojedinačne izmjere na građevini i prema tim izmjerama izraditi stolarske elemente.
Prije početka izvedbe stolarskih radova sve potrebne radioničke nacrte izrađuje izvoditelj stolarskih radova te sa predliženim okovom dostavlja ih na usuglašavanje projektantu - investitoru.
Sva stolarija kod dostave kao i na na gradilištu mora biti zaštićena.
Obračun se vrši po komadu.
Jedinična cijena stolarskih radova sadrži:
- sve troškove nabave i dopreme svog potrebnog materijala odgovarajuće kvalitete,
- sav rad u radionici sa dostavom na zgradu,
- stolarsku montažu na zgradi,
- sve horizontalne i vertikalne transporte do mjesta ugradbe,
- ostakljenje vrstom stakla naznačenom u pojedinoj stavci,
- prvoklasan okvir za funkcionalnu upotrebu sa naznakom proizvođača,
- ličenje sa svim predradnjama,
- svu štetu nastalu nepažnjom u radu,
- sva priručna pomagala prema propisima HTZ mjera,
Ovi tehnički uvjeti nadopunjavaju se opisom pojedinih stavki troškovnika i programom kontrole kvalitete i osiguranja kvalitete.
BRAVARSKI RADOVI
Prilikom izvedbe bravarskih radova imaju se u svemu primjenjivati postojeći propisi:
Pravilnik o tehničkim mjerama i uvjetima za završne radove u građevinarstvu, Tehničkim uvjetima za izvođenje bravarskih radova, čeličnih i aluminijskih konstrukcija, Tehničkim uvjetima za izvodenje radova na antikorozivnoj zaštiti, Pravilnik o zaštiti na radu u građevinarstvu i standarda:
HRN. C.BO.5000, HRN. C.B3.021, HRN. C.B3.025, HRN. C.B3.021, HRN. C.B3.101, HRN. C.B3.402, HRN. C.K6.020, HRN. C.B1.111, HRN. C.C3.220, HRN. C..C3.020, HRN. C.C3.202, HRN. C.C3.203, HRN. C.C3.220, HRN. C.C3.020, HRN. C.B4.011-017, HRN. C.B4.020, HRN. C.B4.110-113, HRN. C.T7.326, HRN. C.T7.327, HRN. H.C1.023, HRN. H.C1.034.
Jediničnom cijenom obuhvaćeno je:
pored opisanih radova svake stavke i ovih uvjeta, a neće se posebno plaćati slijedeće: prema Tehničkim uvjetima za izvodenje brabarskih radova Prateći radovi, tj. svi oni radovi koji bez posebnog navođenja spadaju u bravarske radove i obavezni su za i zvođača.
NAPOMENA!
Sve mjere obavezno kontrolirati na gradilištu.
Sve promjene koje su u vezi stavaka troškovnika u izvedbi treba prije ugradbe dogovoriti s projektantom, kao i detalje, boju eloksaže, uz obavezni potpis projektanta na detalje i promjenu stavke.
ALUMINIJSKA BRAVARIJA - OPĆE NAPOMENE
Svi radovi moraju biti izvedeni stručno i solidno, sa odgovarajućim kvalitetnim materijalom, koji mora odgovarati postojećim propisima i standardima.
Prije početka rada dužan je izvođač pregledati izvedene građevinske radove, te ukoliko naiđe na nedostatke koji mu mogu smetati u radu, dužan je o tome obavijestiti izvođača građevinskih radova kako bi isto bilo otklonjeno.
Svi alu. komadi i izrađevine moraju biti kvalitetno i odgovarajuće izvedeni, sa potrebnim kompletnim okovom, priborom i komadima. Komadi od željeza i čelika moraju biti temeljito očišćeni od rđe i premazani temeljnom bojom protiv korozije.
Izvođač ovih radova dužan je zaštititi radove izvedene od drugih izvođača, kako ne bi svojim radom oštetio isto.
Također je dužan zaštititi svoje radove od prljanja drugih obrtnika, a nakon završetka rada dužan je sav suvišan materijal i otpatke odstraniti sa gradilišta.
Aluminijski profili izrađeni su iz al. legure Al Mg Si 0,5 čvrstoće F220 do 260 N/mm2.
Svi profili, konstrukcije i limovi iz aluminija zaštičeni su površinski anodnom oksidacijom s minimalnom debljinom sloja 18 do 25 mikrona. Zaštita mora zadovoljiti propise HRN.C.T7.234, 236, 23), 226 i 228 a boju odabire projektant iz tonske karte za postupak anodne oksidacije.
Materijal za brtvljenje, ostakljenje i dosjede upotrijebiti od etilen propilen-kaučuka ili polivinil klorida.
Celični profili za sidrenje alu. stijena premazani su radi zaštite sa najmanje dva premaza zaštitne boje. Sidra za pričvršćenje alu. lima i profila su od inoxa. Vijci i ostala sredstva za spajanje su iz nerđajućeg čelika (inox), aluminija ili drugog antikorozivnog materijala.
Ugaoni spojevi moraju biti izvedeni besprijekorno. Mjesta koja su naročito osjetljiva na propuštanje moraju se kitati dvokomponentnim kitom odgovarajuće kvalitete.
Okov mora biti odgovarajuće kvalitete, aluminijski, ili od plemenitog čelika, a prije ugradbe isti mora odobriti projektant i nadzorni organ.
Ovi tehnički uvjeti nadopunjavaju se opisom pojedinih stavki troškovnika i programom kontrole i osiguranja kvalitete troškovnika i programom kontrole i osiguranja kvalitete.
STAKLARSKI RADOVI
Prilikom izvedbe staklarskih radova opisanih ovim troškovnikom, izvoditelj radova mora se pridržavati svih uvjeta i opisa iz troškovnika, kao i važećih propisa.
Sav upotrebljeni materijal mora odgovarati svim postojećim standardima i propisima.
Ponuditelj je dužan izvesti solidan i ispravan rad na temelju shema i troškovnika, te pregleda postojećih elemenata na građevini.
Prije pristupa izradi ostakljenja, izvoditelj je obvezan izvršiti pojedinačne izmjere na građevini i prema tim izmjerama izraditi elemente na gradilištu.
Sva stakla kod dostave kao i na gradilištu mora biti zaštićena.
Obračun se vrši po m2.
Jedinična cijena stolarskih radova sadrži:
- sve troškove nabave i dopreme svog potrebnog materijala odgovarajuće kvalitete,
- sav rad u radionici sa dostavom na zgradu,
- staklarsku montažu na zgradi,
- sve horizontalne i vertikalne transporte do mjesta ugradbe,
- svu štetu nastalu nepažnjom u radu,
- sva priručna pomagala prema propisima HTZ mjera.
Ovi tehnički uvjeti nadopunjavaju se opisom pojedinih stavki troškovnika i programom kontrole i osiguranja kvalitete troškovnika i programom kontrole i osiguranja kvaiitete.
TERACE RSKI RADOVI
Prilikom izvedbe teracerskih radova imaju se u potpunosti primjenjivati postojeći propisi:
- Pravilnik o tehničkim mjerama i uvjetima za završne radove u građevinarstvu, Tehničkih uvjeta za izvodenje teracerskih radova HRN. U. F3. 050, - Pravilnika o zaštiti na radu u gradevinarstvu - standarda - cement HRN. B.C1.010-015, cementni mort HRN. B.D1301, odnosno cementa i pijeska HRN.-a U.F2011.
Jedinična cijena stavaka ovog troškovnika pored opisanih radova svake stavke troškovnika i ovih uvjeta, treba obuhvaćati i neće se posebno plaćati prema Tehničkim uvjetima za izvodenje teracerskih radova HRN. U.F3.050 - Prateći radovi, tj. svi oni radovi koji bez posebnog navodenja spadaju u teracerske radove i obavezni su za izvodača.
Ovi tehnički uvjeti nadopunjavaju se opisom pojedinih stavki troškovnika i programom kontrole i osiguranja kvalitete troškovnika i programom kontrole i osiguranja kvalitete.
PODOPOLAGAČKI RADOVI
Prilikom izvedbe podopolagačkih radova imaju se u potpunosti primjenjivati postojeći propisi: - Pravilnik o tehničkim mjerama i uvjetima za završne radove u građevinarstvu, Tehničkih uslova za izvođenje podopolagačkih radova HRN. U. F2. 01 7, Pravilnika o zaštiti na radu u građevinarstvu te standarda HRN.. U. F3 060 i HRN. u.M9.101.
Jedinična cijena stavaka ovog troškovnika pored opisanih radova svake stavke i ovih uvjeta treba obuhvaćati i neće se posebno plaćati prema - Tehničkim uvjetima za izvođenje podopolagačkih radova HRN. U.F2.01 7 - Prateći radovi tj. svi oni radovi koji bez posebnog navođenja spadaju u podopolagačke radove i obavezni su za izvođača.
Ovi tehnički uvjeti nadopunjavaju se opisom pojedinih stavki troškovnika i programom kontrole i osiguranja kvalitete troškovnika i programom kontrole i osiguranja kvalitete.
KERAMIČARSKI RADOVI
Prilikom izvedbe keramičarskih radova imaju se u potpunosti primjenjivati postojeći propisi:
- Pravilnik o tehničkim mjerama i uvjetima za završne radove u gradevinarstvu, Tehničkih uvjeta za izvođenje keramičarskih radova HRN. U. F2. 011, - Pravilnika o zaštiti na radu u građevinarstvu - standarda - cement HRN. B.C1.010-015, cementni mort HRN. B.D1301 glazirane podne pločice HRN. B.D1305, HRN. B.D1.306, ljepila uvjeti HRN.-a U.F2011, odnosno cementa i pijeska HRN.-a U.F2011.
Jedinična cijena stavaka ovog troškovnika pored opisanih radova svake stavke troškovnika i ovih uvjeta, treba obuhvaćati i neće se posebno plaćati prema Tehničkim uvjetima za izvođenje keramičarskih radova HRN. U.F2.011 - Prateći radovi, tj. svi oni radovi koji bez posebnog navođenja spadaju u keramičarske radove i obavezni su za i zvođača.
Ovi tehnički uvjeti nadopunjavaju se opisom pojedinih stavki troškovnika i programom kontrole i osiguranja kvalitete troškovnika i programom kontrole i osiguranja kvalitete.
PARKETARSKI RADOVI
Prilikom izvedbe parketarskih radova imaju se u potpunosti primjenjivti postojeći propisi ­- Pravilnik o tehničkim mjerama i uvjetima za završne radove u građevinarstvu - Tehnički uvjeti za izvođenje parketarskih radova HRN. u.F1.016, - Pravilnik o zaštiti na radu u građevinarstvu - standardi: hrastov lamel parket HRN. D.D5.021, i HRN. D.D5.022 - ljepila atest proizvođača, uvjeti u HRN.-u U.F1.016 - lak atest proizvođača, uvjeti u HRN.-u U.F2.016 - pokrivne i zidne letvice uvjeti u HRN.-u U.F2.016.
Jedinična cijena stavaka ovog troškovnika pored opsanih radova svake stavke troškovnika i ovih uvjeta treba obuhvaćati i neće se posebno plaćati prema Tehničkim uvjetima za izvođenje parketarskih radova HRN. U.F2.016 - Prateći radovi, tj. svi oni radovi koji bez posebnog navođenja spadaju u parketarske radove i obavezni su za izvođača.
Ovi tehnički uvjeti nadopunjavaju se opisom pojedinih stavki troškovnika i programom kontrole i osiguranja kvalitete troškovnika i programom kontrole i osiguranja kvalitete.
SOBISLIKARSKO-LIČILAČKI RADOVI
Prilikom izvedbe soboslikarskih i ličilačkih radova imaju se u potpunost primjenjivati postojeći propisi: - Pravilnik o tehničkim mjerama i uvjetima za završne radove u građevinarstvu - Tehničkih uvjeta za izvođenje soboslikarskih radova HRN. U.F2.013, ­Tehničkih uvjeta za izvodenje ličilačkih radova HRN. U.F2. 012, - Prvilnik o zaštiti na radu u građevinarstvu - standarda - gips neutralan i čist HRN. B.C1. 030, kalijev sapun HRN. H.K2.015, hidratizirano vapno HRN. B.C1.020, cement HRN. B.C1.011, materijali za neutralizaciju i impregniranje i izoliranje podloge - moraju odgovarati Tehničkim uvjetima za izvođenje soboslikarskih radova HRN. U.F2.013.
Vapnene boje, klijane boje i emulzione boje kvalitetom i sastavom moraju u potpunosti zadovoljiti uvjetima Tehničkih uvjeta za izvođenje soboslikarskih radova HRN. U.F2.023,
Firnis lanenog ulja HRN. H.C5.020, olovni minijum HRN. H.Co.002, cinkov kromat HRN.H.C1.034, uljene boje i lakovi HRN. H.Co002.
Svi ostali materijali moraju zadovoljiti uvjete propisane Tehničkim uvjetima ža ličilačke radove H RN. U. F2.012.
Jedinična cijena stavaka ovog troškovnika pored opisanih radova svake stavke i ovih uvjeta treba obuhvaćati i neće se posebno plaćati, a prema Tehničkim uvjetima za soboslikarske radove HRN. U.F2.o12 i Tehničkim uvjetima za ličilačke radove HRN. U.F2. 013 - Prateći radovi (tj. svi oni radovi koji bez posebnog navođenja spadaju u soboslikarske i ličilačke radove i obavezni su za izvođača).
Ovi tehnički uvjeti nadopunjavaju se opisom pojedinih stavki troškovnika i programom kontrole i osiguranja kvalitete troškovnika i programom kontrole i osiguranja kvalitete.
KAMENOREZAČKE RADOVE
Prilikom izvedbe kamenorezačkih radova imaju se u potpunosti primjenjivati postojeći propisi:
Pravilnik o tehničkim mjerama i uvjetima za završne radove u građevinarstvu, Pravilnik o zaštiti na radu u građevinarstvu, Tehnički uvjeti za oblaganje kamenih ploča HRN. U.F7.010, HRN. B.B3.200, standardi HRN. B.B3.200, oblik, dimenzije i klasifikacija ploča od prirodnog kamena, cement HRN. B.C1.010, 011, i 015, metalna spojna sredstva prema tehničkim uvjetima za oblaganje kamenih ploča, kao i zaptivni materijali.
Jediničnom cijenom obuhvaćeno je: pored opisanih radova svake stavke i ovih uvjeta, a neće se posebno plaćati slijedeće: prema Tehničkim uvjetima za oblaganje kamenih ploča - Prateći radovi, tj. svi oni radovi koji bez posebnog navođenja spadaju u kamenorezačke radove i obavezni su za izvođača.
Ovi tehnički uvjeti nadopunjavaju se opisom pojedinih stavki troškovnika i Programom kontrole i osiguranja kvalitete troškovnika i programom kontrole i osiguranja kvalitete.

## Troskovnik RADOVI
R. br. | Opis stavke | J. mj. | Količina | Jed. cijena | Cijena
1. | GRAĐEVINSKI RADOVI
1.1. | PRIPREMNI RADOVI
1.1.1. | Čišćenje unutarnjeg prostora ribarske kuće i uklanjanje svih predmeta, ostatka građevinskog i drugog otpadnog materijala te sitnih predmeta. Nakon završetka radova detaljno čišćenje, pranje prozora i sl. | m2 | 24 |  | 0
1.1.2. | Uklanjanje i zbrinjavanje betonskih žardinjera sa površine zahvata. Stavka uključuje uklanjanje, transport i zbrinjavanje na mjesto koje odredi investitor. | kom. | 18 |  | 0
1.1.3. | Demontaža, utovar i odvoz oštećene krovne limarije i limarije odvodnih oborinskih voda na odlagalište udaljeno do 10 km. | m | 24 |  | 0
1.1.4. | Rušenje oštećene podne armiranobetonske konstrukcije unutar objekta uz sva potrebna osiguranja kako ne bi došlo do nepredviđenog urušavanja dijelova zgrade, s odvozom otpadnog materijala na deponij udaljen do 10 km. U stavku uključen sav potreban rad, utovar i transport. | m3 | 6 |  | 0
1.1.5. | Rušenje dijela armiranobetonskog krova i dijela betonskih zidova uz sva potrebna osiguranja kako ne i došlo do nepredviđenog urušavanja dijelova zgrade. U stavku uključen sav potreban rad, utovar i transport na deponij udaljen do 10 km. | m3 | 4.2 |  | 0
1.1.6. | Razbijanje armirano betonskog stubišta na terenu, s utovarom i odvozom otpadnog materijala na deponij. U stavku uključen sav potreban rad, utovar i transport na deponij udaljen do 10 km. | m3 | 0.95 |  | 0
1.1.7. | Rušenje AB zidića visine 50 cm na terenu, s odvozom otpadnog materijala na deponij udaljen do 10 km. U stavku uključen sav potreban rad, utovar i transport. | m3 | 1.2 |  | 0
1.1.8. | Uklanjanje betonskog rizola i AB podne ploče na pristupu ribarskoj kući s odvozom otpadnog materijala na deponij udaljen do 10 km. U stavku uključen sav potreban rad, utovar i transport. | m3 | 1.2 |  | 0
1.1.9. | Uklanjanje betonskih opločnika s slaganjem na palete te odvozom i deponiranjem materijala na lokaciju koju odredi investitor udaljenosti do 10 km. U stavku uključen sav potreban rad, utovar i transport. | m2 | 72 |  | 0
1.1.10. | Vađenje postojeće drvene stolarije, sa svim potrebnim radovima, s odvozom na odlagalište, do 10 km udaljenosti.
| okvirne dimenzije stavke 90*210 | kom | 1 |  | 0
| okvirne dimenzije stavke 60*40 | kom | 2 |  | 0
1.1.11. | Ručno rušenje dijela lošijih postojećih zidova, sa utovarom i odvozom otpadnog materijala na deponij udaljen do 10 km. | m3 | 12 |  | 0
1.1. | UKUPNO PRIPREMNI RADOVI |  |  |  | 0
1.2. | ZEMLJANI RADOVI
1.2.1. | Uklanjanje sloja pijeska i zemlje dubine do 40 cm na mjestu postojećih betonskih opločnika, profiliranje nagiba prema kanalu, utovar i odvoz na deponij udaljen do 10 km. Uračunato osiguranje iskopa sa utovarom u kamion i transportom. | m3 | 30 |  | 0
1.2.2. | Iskop zemljišta I-III kategorije za dvije temeljne ploče na koje će se motirati stupovi pergole. U stavku uračunato osiguranje iskopa ili razupiranje ako je potrebno. Dimenzije jame za temeljne ploče 150x150 cm, na dubini 60 cm odlaganje iskopanog materijala na prosječnu udaljenost do 20 m. | m3 | 2.4 |  | 0
1.2.3. | Zatrpavanje oko temelja kamenim materijalom iz iskopa, uz grubo poravnavanje nivelete u slojevima do 30 cm, nabijanjem do modula stišljivosti M=15,0 N/cm2. | m3 | 12 |  | 0
1.2.4. | Izrada nasipa u objektu između temeljnih zidova dobavljenim kamenim materijalom, strojno nabijanje u slojevima do 30 cm do modula stišljivosti M=15,0 N/cm2. U stavku uračunat sav potreban rad i materijal. | m3 | 12 |  | 0
1.2.5. | Dobava i ugradnja podloge za postavljanje betonskih ploča. Obavezno voditi računa o nagibima površina radi odvodnje. Drenažni sloj debljine 40 cm potrebno zbiti valjkom u slojevima do 20 cm. Visinu fine podloge poravnati na ± 2 cm uz predviđene nagibe. Prije postavljanja ploča tucanik granulacije 2-4 ili 4-8 mm labavo nasipati između vodilica. U stavku uračunat sav potreban rad i materijal. | m3 | 8 |  | 0
1.2.6. | Izrada tamponskog sloja od prirodnog granuliranog šljunka, maksimalne veličine zrna do 30 mm, u sloju debljine 20-30 cm. Nabijanje do modula stišljivosti M=20,0 N/cm2 i fino planiranje nivelete na 2 cm. | m2 | 36 |  | 0
1.2. | UKUPNO ZEMLJANI RADOVI |  |  |  | 0
1.3. | ARMIRANO-BETONSKI RADOVI
1.3.1. | Dobava i ugradnja betona C 25/30 za AB temeljne stope sa anker nosačima, na koje se montiraju čelični stupovi pergole. U stavku uračunat sav potreban rad i materijal. | m3 | 1.44 |  | 0
1.3.2. | Dobava i ugradnja betona C 25/30 za punu, ravnu AB ploču na sloju tampona. Ploča se nalazi unutar zidova kućice. U stavku uračunat sav potreban rad i materijal. | m3 | 19.2 |  | 0
1.3.3. | Dobava i ugradnja betona C 25/30 za AB potporni zid visine 1 m, duljine 5 m. U stavku uračunat sav potreban rad i materijal. | m3 | 2.4 |  | 0
1.3.4. | Dobava i ugradnja betona C 25/30 za AB klupe-žardinjere u dvostranoj glatkoj oplati za vidljivi beton. U donjoj zoni klupe ugrađuju se rasvjetna tijela. Prije stavljanja humusa žardinjere s unutarnje strane obložiti čepasotm folijom. U cijenu uračunat sav potreban rad i materijal. | m3 | 21.6 |  | 0
1.3.5. | Dobava i ugradnja betona C 20/25 za AB pune ravne ploče na terenu. U cijenu uračunat sav potreban rad i materijal. | m3 | 16.8 |  | 0
1.3.6. | Dobava i ugradnja betona C 25/30 za AB stubište na terenu u glatkoj oplati za vidljivi beton. U cijenu stavke uračunat sav potreban rad i materijal. | m3 | 2.4 |  | 0
1.3. | UKUPNO ARMIRANO-BETONSKI RADOVI |  |  |  | 0
1.4. | ARMIRAČKI RADOVI
1.4.1. | Nabava čeličnih šipki B500B rebrasti, ispravljanje, čišćenje, siječenje i savijanje, doprema na gradilišni deponij, unutrašnji transport, postavljanje i vezivanje. Profili fi 6-14 | kg | 1723 |  | 0
1.4.2. | Dobava zavarene mreže iz čelika B500B, čišćenje, izrezivanje i zavijanje ako je potrebno,unutrašnji transport, postavljanje i vezivanje. | kg | 2106 |  | 0
1.4. | UKUPNO ARMIRAČKI RADOVI |  |  |  | 0
1.5. | TESARSKI RADOVI
1.5.1. | Izrada, postavljanje i skidanje jednostrane bočne oplate AB ploče na terenu ravne osnove u koju su uključene vrijednosti svih radova i materijala. | m2 | 14.4 |  | 0
1.5.2. | Izrada, postavljanje i skidanje dvostrane oplate temeljnih stopa ravne osnove. | m2 | 3.6 |  | 0
1.5.3. | Izrada, postavljanje i skidanje dvostrane oplate zidova, žardinjera i klupa. Zidovi ravne osnove. Postavljanje izgubljenih oplata za ugradnju rasvjete i drenaže u žardinjerama. U cijenu stavke uračunat sav potreban rad i materijal. Oplata za vidljivi beton bez završne obrade. | m2 | 72 |  | 0
1.5.4. | Izrada, postavljanje i skidanje oplata stubišta na terenu. Oplata za vidljivi beton bez završne obrade. | m2 | 2.4 |  | 0
1.5.5. | Izrada, postavljanje i skidanje dvostrane oplate sa zidova instalacijskih kanala i šahtova ravne osnove. | m2 | 4.8 |  | 0
1.5.6. | Izrada, postavljanje i skidanje oplate. Ravne ploče bez rebara, uz podupiranje. | m2 | 1.2 |  | 0
1.5.7. | Izrada, postavljanje i skidanje oplate vijenca i istaka. Oplata za vidljivi beton bez završne obrade. | m2 | 8.4 |  | 0
1.5.8. | Izrada, postavljanje i skidanje oplate greda, nadvoja i okvira sa zupcima ili složenog presjeka, uz podupiranje. | m2 | 1.2 |  | 0
1.5.9. | Postavljenje, skidanje i amortizacija fasadne cijevne skele, obračun po m2 oskeljenog oplošja. | m2 | 66 |  | 0
1.5.10. | Izrada drvene krovne konstrukcije jednostrešnog, jednostavnog krovišta prema projektu iz piljene drvene građe od četinara II klase. U cijenu je uključena sva drvena građa, premazana zaštitnim fungicidnim premazom, sav potreban okov spojeva i usidrenja, te sav rad na izradi i prijenosima. Obračun po m2 ugrađene građe u gotovi krov. Raspon konstrukcije: 5-8 m. | m2 | 26.4 |  | 0
1.5.11. | Letvanje kosih krovnih ploha drvenim letvama 4/4 cm, četinari II klase neposredno na rogove ili na opšav krova. U cijeni je sadržan premaz drvene građe zaštitnim fungicidnim sredstvom. Obračun po m2 poletvane površine mjereno po kosoj površini krova. | m2 | 26.4 |  | 0
1.5.12. | Oplata krova daskama debljine 24 mm, na sudar. | m2 | 26.4 |  | 0
1.5.13. | Dodatno letvanje u poprečnom smjeru na osnovno letvanje letvama 4/4 cm radi stvaranja izolacijskog prostora i postavljanje PVC folije. | m2 | 26.4 |  | 0
1.5. | UKUPNO TESARSKI RADOVI |  |  |  | 0
1.6. | ZIDARSKI RADOVI
1.6.1. | Zidanje lomljenim kamenom zida debljine do 50 cm u cementnom mortu M-10. Kamen obrađenih ivica zidan na dva lica. Dobava materijala i izvedba, kao i izrada skele i transport materijala do mjesta ugradbe. | m3 | 14.4 |  | 0
1.6.2. | Obrada sljubnica (fugiranje) postojećih zidova od kamena. Dobava materijala, te obrada cementnim mortom M-10. | m2 | 38.4 |  | 0
1.6.3. | Žbukanje unutarnjih zidova betona. Špricanje cijele površine rijetkim cementnim mortom. Gruba i fina žbuka od produženog morta M-5. Dobava materijala, transport do mjesta ugradbe, izrada lake pokretne skele i žbukanje. U cijeni transporti i sav pomoćni rad i materijal. | m2 | 80 |  | 0
1.6.4. | Izvedba termo fasade, čišćenje sljubnica i površina, špricanje cijele površine rijetkim cementnim mortom. Izvedba termo žbuke debljine 5,00 cm sa završnim slojem mineralne reljefne žbuke. Radove izvoditi po fazama kako slijedi: cementni špric, termo-žbuka, izravnavajući mineralni sloj, predpremaz, reljefna žbuka. Dobava materijala, transport do mjesta ugradbe i žbukanje. | m2 | 45 |  | 0
1.6.5. | Izvođenje armirano-cementnog estriha debljine 5 cm u prostoru kućice. Estrih armiran polipropilenskim vlaknima. Dobava materijala za izradu cementnog estriha i polaganje ploča izrađenih od ekspandiranog polistirena. Stavka obuhvaća:- sloj ekspandiranog polistirena S-4=5 cm, - PVC foliju, d=0,2mm, sloj cementnog estriha M-10 i završnu obradu, prema uvjetima podne obloge, te elastične uloške oko zidova i prodora. | m2 | 20 |  | 0
1.6.6. | Dubljenje rupa betonu, namještanje i uziđivanje stupova za ogradu cementnim mortom. | kom | 18 |  | 0
1.6.7. | Izvedba vertikalne izolacije zidova unutar objekta do visine 1 m. Jednostruka bitumenska ljepenka s dva potpuna premaza vrućim bitumenom ili grijanjem varene ljepenke V3. | m2 | 18 |  | 0
1.6. | UKUPNO ZIDARSKI RADOVI |  |  |  | 0
1. | REKAPITULACIJA GRAĐEVINSKIH RADOVA
1.1. | UKUPNO PRIPREMNI RADOVI: |  |  |  | 0
1.2. | UKUPNO ZEMLJANI RADOVI: |  |  |  | 0
1.3. | UKUPNO ARMIRANO-BETONSKI RADOVI: |  |  |  | 0
1.4. | UKUPNO ARMIRAČKI RADOVI: |  |  |  | 0
1.5. | UKUPNO TESARSKI RADOVI: |  |  |  | 0
1.6. | UKUPNO ZIDARSKI RADOVI: |  |  |  | 0
1. | UKUPNO GRAĐEVINSKI RADOVI |  |  |  | 0
2. | OBRTNIČKI RADOVI
2.1. | IZOLATERSKI RADOVI
2.1.1. | Dobava materijala i izvedba termoizolacije i parne brane na AB ploči između elemenata drvene podkonstrukcije postavljanjem sloja parne brane i toplinskom izolacijom od tvrde mineralne vune, debljine 10 cm. | m2 | 26.4 |  | 0
2.1.2. | Dobava materijala i izrada sloja horizontalne bitumenske hidroizolacije u prizemlju objekta. Čitavu površinu prethodno premazati hladnim bitumenskim premazom. Na tretiranu površinu punoplošno zavariti V4 traku s preklopima 10 cm. U stavku uračunat sav potreban rad i materijal. | m2 | 20 |  | 0
2.1.3. | Epoksidni pod
Za kvalitetnu ugradnju preduvjet je pravilna pripremljenost podloge, odnosno odgovarajuća minimalna vlažnost i prethodno izvedena hidroizolacija.
Osnovni preduvjeti jesu: • relativna vlažnost zraka 74 - 85 %, • vlažnost podloge najviše W < 5% • temperatura podloge 12°C - 35°C • vlačna čvrstoća prijanjanja 1,5 N/mm2 • tlačna čvrstoča min R28 =15MPa • novi betoni/estrisi trebaju biti stari min. 28 dana.
2.1.3.1. | Priprema podloge betona brušenjem ili sačmarenjem i usisavanjem. Priprema se izvodi zbog odstranjivanja svih nečistoća i eventualno slabog površinskog sloja betonske ploče. Obračun po m2 pripremljene površine. | m2 | 20 |  | 0
2.1.3.2. | Obrada pukotina koje se zateknu u podlozi nakon brušenja površine. Pukotine je potrebno otvoriti brusilicom čitavom dužinom do 1/2 debljine betonske ploče ili gornje zone armature. Poprečno na pukotine otvaraju se šlicevi pod kutem od 60° do dubine otvaranja pukotine.
Otvorene pukotine sa šlicevima se detaljno čiste od ostataka prašine usisavanjem. Pukotine sa šlicevima ispunjavaju se epoksidnom smolom koja se zasićuje suhim kvarcnim pijeskom, a u šliceve se umeću ojačanja od profiliranog čeličnog lima ili orebrenih čeličnih šipki.
| Postupak punjenja se kontinuirano ponavlja sve dok pukotine sa šlicevima povlače smolu u sebe. Nakon zatvaranja pukotina sa šlicevima pristupa se finom brušenju podloge iza čega slijedi detaljno usisavanje. Obračun po m1 obrađenih pukotina. NAPOMENA: Opseg radova nije moguće predvidjeti prije pripreme podloge brušenjem. Količina je jedinična. | m | 30 |  | 0
2.1.3.3. | Nanošenje dvokomponentnog epoksidnog prajmera na pripremljenu podlogu. Podloga treba biti suha. Prajmer se nanosi u jednom sloju, a svježi prajmer posipa se suhi kvarcni pijesak granulacije 0,1 - 0,3 mm do zasićenja. Nakon sušenja prajmera višak kvarcnog pijeska se odstranjuje. Obračun po m2 izvedene površine. | m2 | 20 |  | 0
2.1.3.4. | Izvedba prvog sloja epoksidnog poda ugradnjom dvokomponentnog samorazlijevajućeg epoksidnog premaza za podove uz dodatak kvarcnog pijeska za osiguranje protukliznosti, RAL 7035. Obračun po m2 izvedene površine. | m2 | 20 |  | 0
2.1.3.5. | zvedba završnog sloja epoksidnog poda ugradnjom dvokomponentnog samorazlijevajućeg epoksidnog premaza za podove uz obavezno odzračivanje jež valjkom, RAL 7035. Obračun po m2 izvedene površine. | m2 | 20 |  | 0
2.1. | UKUPNO IZOLATERSKI RADOVI |  |  |  | 0
2.2. | LIMARSKI RADOVI
2.2.1. | Dobava materijala, izrada i postavljanje limenih opšava krovnih rubova "veter lajsni", razvijene širine 50 cm. Pocinčani lim d=0,55 mm. | m | 26.4 |  | 0
2.2.2. | Izrada i montaža visećeg žljeba na okapnom rubu krova. Žlijeb je promjera 12 cm, s nagibom na obje strane, a pričvršćen je pocinčanim željeznim kukama 30/3 mm za drvenu krovnu konstrukciju na razmaku od cca 75 cm. U cijenu su uključene vrijednosti svih radova i materijala. Pocinčani lim d=0,55 mm. | m | 8.4 |  | 0
2.2.3. | Izrada i montaža vertikalnih odvodnih cijevi promjera 10 cm. Odvodne cijevi učvršćene su o zid pocinčanim ogrlicama iz plosnog željeza 30/3 mm. Ogrlice dolaze na razmaku od cca 1,0 m. U cijenu su uključene vrijednosti svih radova i materijala. Pocinčani lim d=0,55 mm. | m | 3.63 |  | 0
2.2.4. | Izrada i montaža koljena vertikalnih odvodnih cijevi za spoj žljeba i vertikalne odvodne cijevi. Koljena su iz pocinčanog lima debljine 0,55 mm promjera 10 cm. U cijenu su uključene vrijednosti svih radova i materijala. | kom | 4 |  | 0
2.2. | UKUPNO LIMARSKI RADOVI |  |  |  | 0
2.3. | STOLARSKI RADOVI
2.3.1. | Izrada, isporuka i ugradba dekorativnih (lažnih) drvenih prozora s škurama iz smrekove građe I klase, ostakljenih običnim jednostrukim staklom U stolariju je ugrađen zaokretni okov. Završna obrada izvedena je od impregnata u prvom premazu i laka u ostala dva premaza sa svim potrebnim međuradnjama (brušenje, kitanje). Boja tradicionalna plava. Sve ostalo prema tehničkim uvjetima za stolarske radove.
2.3.1.1. | veličina prozora 80/80 cm | kom | 2 |  | 0
2.3.1.2. | veličina vrata 100/210 cm | kom | 1 |  | 0
2.3.2. | Izrada i ugradnja drvene pergole od jelove građe 1. klase (pogledati projekt) dimenzija 5x25 cm duljine do 520 cm. Pergolu nosi čelični okvir. Predviđeno je ličenje drvenih elemenata impregnacijskim slojem i nijansiranim odgovarajućim lazurnim premazom koji jamči dobru dugotrajnu UV otpornost i zaštitu od vlage (certifikat proizvođača). U cijenu uračunat sav potreban rad i materijal. | m3 | 1.85 |  | 0
2.3. | UKUPNO STOLARSKI RADOVI |  |  |  | 0
2.4. | BRAVARSKI RADOVI
2.4.1. | Dobava i ugradba pocinčanih čeličnih okvira za drvenu pergolu. Okvir od čeličnih cijevi presjeka dimenzije 15*15 cm, jedan okvir se učvršćuje na anker ploče na temeljnim stopama a drugi vijcima na krov objekta. Završna obrada uključuje ličenje prajmerom za obojene metale i dva premaza laka. Boja prema izboru projektanta. Drveni dijelovi se posebno nude u stolarskim radovima. U stavku uključen sav potreban rad i materijal. | m | 24 |  | 0
2.4.2. | Dobava i ugradba pocinčanog čeličnog okvira za montažu naziva kuće i loga. Okvir se izvodi od čeličnih kvadratnih cijevi dimenzije 5x5 cm, okvir se vijcima fiksira na krovu objekta. Završna obrada uključuje ličenje prajmerom za obojene metale i dva premaza laka. Boja prema izboru projektanta. U stavku uključen sav potreban rad i materijal. | m | 10 |  | 0
2.4.2.2. | OGRADA "PERILIŠTA"
| Nabava, obrada i postavljanje ograde od pocinčanih cijevi Ø40 mm visine 1 m. Stupove učvrstiti u betonski pod. Prečke (konopi) će se izvesti u tri reda uvođenjem brodskog konopa od sisala Ø40 kroz alke zavarene na stup. Stupove oličiti odgovarajućim prajmerom za obojeni metal i sa dva sloja bijelog laka. U stavku uračunat sav potreban rad i materijal. | m | 18 |  | 0
2.4.2.3. | "BLENDA" (ATIKA) KROVA
| Izvođenje "blende" (vijenca) krova iznad dvije fasade (sjever i zapad) HPL pločama. Fiksiraju se obostrano na potkonstrukciji na čelični okvir (stupovi i grede) koji nosi pergolu. Ploče prorezane CNC-om na mjestu naziva i loga. Iza proreza (unutar stranica "blende") montirane lampe. | m2 | 20 |  | 0
2.4. | UKUPNO BRAVARSKI RADOVI |  |  |  | 0
2.5. | ALUMINIJSKA BRAVARIJA
2.5.1. | Izrada, dobava i montaža: jednokrilnih, kliznih elekričnih vrata sa otvaranjem na senzor sa timerom, ukupne proizvodne veličine 100/200 cm, u svjetlom otvoru 100/200 cm. IZVEDBA iz KALJENOG SIGURNOSNOG FLOAT STAKLA 10 mm, U cijenu uračunati izradu korporativnih naljepnica. KLIZNA VRATA na senzor sa timerom: izvode se kao JEDNOKRILNA proizvodne dim. krila cca 100/200 cm, automatska, staklena na elektro pogon, aktiviranjem otvaranja na senzor pokreta. Vrata se moraju automatski otvarati u u slučaju nestanka struje, te ostati otvorena i omogućiti izlaz u nuždi. Izvesti bez pragova, s jednotračnom vodilicom.
Klizna vrata moraju biti opremljena vlastitim UPS-om / akumulatorom, te adekvatnim senzorom ali i udarnim tipkalom (plitke izvedbe zbog prolaza kroz vrata), sve s unutarnje strane tako da se osigura (u slučaju nestanka električnog napajanja) automatsko ali i ručno otvaranje vrata.
U cijeni sve komplet sa svim potrebnim vrhunskim vodilicama i okovom, sve prema preporuci proizvođača, brtvljenjem adekvatnim kitovima, pokrivnim aluminijskim letvicama, sa svim potrebnim predradnjama prema pravilima struke. Aluminijski dijelovi staklenih vrata, plastificirani, teksturom i u boji RAL-a prema odabiru arhitekta ili u prirodnoj boji aluminija, a INOX dijelovi u mat izvedbi.
U cijeni sve komplet s mat neprovidnom samoljepivom folijom radi označavanja vratiju u visini 90 do 160 cm (prema Pravilniku o osiguranju pristupačnosti …), dizajna i uzorka prema dogovoru s naručiteljem i arhitektom sve dobavom i postavom ugradbenih aluminijskih ili inox “U” profila 20x20 mm „U“ profil je uvijek „skriven“ unutar debljine žbuke i/ili podnoj kamenoj oblozi debljine 20 mm.
| U cijeni puna funkcionalna izvedba prema shemi, brtvljenje, a sve prema pravilima struke i detaljima iz radioničkog nacrta izvoditelja ovjerenih od strane arhitekta. NAPOMENA: Sve dimenzije provjeriti na licu mjesta! U cijeni obavezan radionički nacrt, a ovjerava ga arhitekt. Veličina stijene 100/200 cm. | kom | 1 |  | 0
2.5. | UKUPNO ALUMINIJSKA BRAVARIJA |  |  |  | 0
2.6. | MONTAŽERSKI RADOVI
2.6.1. | Obloga stropova gips kartonskim pločama debljine 12,5 mm. Sve preklope traka i spojeve sa ostalim konstruktivnim elementima potrebno je brtviti specijalnom trakom. Dobava materijala i pričvršćivanje na zid ili strop preko pocinčanog roštilja. Roštilj se na stropne grede ugrađuje vijcima na svakih 50-60 cm, a gipsana kartonska ploča pričvršćuje se pocinčanim vijcima, spojevi se bandažiraju rabic pletivom i posebnom gipsanom masom. Na sve uglove potrebno je ugraditi zaštitne procile. Na završetku potrebno je pogletati sve spojeve, kutne profile i glave vijka. | m2 | 15 |  | 0
2.6. | UKUPNO MONTAŽERSKI RADOVI |  |  |  | 0
2.7. | KAMENARSKI RADOVI
2.7.1. | Dobava materijala i popločenje trga štokanim kamenim pločama veličine ploče 30x60 cm, debljine 4 cm. Ploče se postavljaju na pripremljenu podlogu od pijeska odgovarajuće granulacije (2-4 mm). Polaganje se izvodi sistemom reška na rešku, a reška se popunjava pjeskom. Pri izradi poda potrebno je posebno obratiti pažnju na potrebne visine i eventualne padove. U izradu opločenja uključena sva krojenja ploča, a obračun je prema m2 izvedene površine. | m2 | 80 |  | 0
2.7. | UKUPNO KAMENARSKI RADOVI |  |  |  | 0
2.8. | SOBOSLIKARSKI I LIČILAČKI RADOVI
2.8.1. | Bojenje zidova i stropa tamnim disperzivnim bojama i gletanje podloge. Stavka obuhvaća: gletanje podloge disperzivnim kitom sa svim potrebnim fazama rada, temeljni premaz disperzivnom impregnacijom, prema uputi proizvođača, popravljanje disperzivnim kitom u završnom tonu, završni premaz valjkom ili prskalicom, tamnim nijansama (prema odobrenju projektanata). Visine prostorije do 3,0 m. | m2 | 60 |  | 0
2.8. | UKUPNO SOBOSLIKARSKI I LIČILAČKI RADOVI |  |  |  | 0
2. | REKAPITULACIJA OBRTNIČKIH RADOVA
2.1. | UKUPNO IZOLATERSKI RADOVI: |  |  |  | 0
2.2. | UKUPNO LIMARSKI RADOVI: |  |  |  | 0
2.3. | UKUPNO STOLARSKI RADOVI: |  |  |  | 0
2.4. | UKUPNO BRAVARSKI RADOVI: |  |  |  | 0
2.5. | UKUPNO ALUMINIJSKA BRAVARIJA: |  |  |  | 0
2.6. | UKUPNO MONTAŽERSKI RADOVI: |  |  |  | 0
2.7. | UKUPNO KAMENARSKI RADOVI: |  |  |  | 0
2.8. | UKUPNO SOBOSLIKARSKI I LIČILAČKI RADOVI: |  |  |  | 0
2. | UKUPNO OBRTNIČKI RADOVI: |  |  |  | 0
3. | RADOVI NA UREĐENJU OKOLIŠA
3.1. | ZEMLJANI RADOVI
3.1.1. | Nabava humusa i punjenje žardinjera humusom. Stavka obuhvaća sljedeće radove:
Dobava i nasipavanje plodnog humusa u debljini 60 cm.
Prekopavanje sloja humusa nakon nasipavanja sa skupljanjem i odvozom otpadnog materijala.
Dobava i nasipavanje stajskog gnojiva.
| Prekopavanje zemlje nakon nasipavanja gnojiva sa skupljanjem i odvozom otpadnog materijala. | m3 | 5 |  | 0
3.1.2. | Sadnja autohtonog niskog grmlja u žadrinjere. U cijenu uračunata nabava, sadnja i njegovanje narednih 30 dana. | kom | 72 |  | 0
3.1. | UKUPNO ZEMLJANI RADOVI: |  |  |  | 0
3.2. | SLIVNICI
3.2.1. | Dobava i montaža kanala za linijsku odvodnju nosivosti A15 do E600 prema HR EN 1433 ili jednakovrijedno. Kanal je izrađen iz polimerbetona, građevinske visine 150 - 250 mm. Svjetla širina kanala je 100 mm, građevinska širina 135 mm, građevinska dužina 1000 mm. Rubovi kanala ojačani su kutnikom od nehrđajućeg čelika AISI 304 ili jednakovrijedno debljine 4 mm koji služi kao dosjed za polaganje pokrovne rešetke s učvršćivanjem rešetke bez vijaka. Kanalski elementi su izvedeni u pet građevinskih visina (kaskadni pad). Kanal se izvodi polaganjem na betonsku podlogu razreda tlačne čvrstoće C 25/30 debljine sloja 15 cm, bočno kanal založiti betonom. Izvesti tri ispusta iz kanala i tri revizije specijalnim elementima. Gornji rub rešetke se izvodi u razini 2 - 5 mm ispod kote gotove završne okolne površine. Sve sa priborom za montažu do potpune funkcionalnosti. Dopušteno odstupanje u traženim dimenzijama +/-10% | kom | 24 |  | 0
3.2.2. | Dobava i montaža pokrovnih rešetki za opterećenje C250 prema HR EN 1433 ili jednakovrijedno (srednje teški promet) iz nehrđajućeg čelika AiSi304 ili jednakovrijedan, sa rasporom širine 10 mm. Rešetka je visine 6,5 cm, duljine 100 cm. Sve sa priborom za montažu do potpune funkcionalnosti. Dopušteno odstupanje u traženim dimenzijama +/-10% | kom | 24 |  | 0
3.2. | UKUPNO SLIVNICI |  |  |  | 0
REKAPITULACIJA RADOVA NA UREĐENJU OKOLIŠA
3.1. | UKUPNO ZEMLJANI RADOVI: |  |  |  | 0
3.2. | UKUPNO SLIVNICI: |  |  |  | 0
3. | UKUPNO RADOVI NA UREĐENJU OKOLIŠA: |  |  |  | 0
4. | ELEKTROINSTALACIJE
4.1. | RAZVODNI ORMAR
4.1.1. | Nabavka, isporuka,postavljanje i spajanje novog razvodnog ormara R. Ormar je predviđen za ugradnju p/ž na zid plastične izvedebe jednoredni sa 24 ugradbenih mjesta za automatske prekidače,. U ormar treba montirati sljedeću opremu: | kom | 1 |  | 0
4.1.2. | Zaštitni uređaj diferencijalne struje RCD sklopka 40/2/0,03 | kom | 1 |  | 0
4.1.3. | Automatski zaštitni prekidač (osigurač) B6A/1 | kom | 1 |  | 0
4.1.4. | Automatski zaštitni prekidač (osigurač) B10A/1 | kom | 6 |  | 0
4.1.5. | Automatski zaštitni prekidač (osigurač) B16A/1 | kom | 3 |  | 0
4.1.6. | 1 polna sabirnica za zaštitne aut. prekidače (osigurače) 63A dužine 1 m | kom | 1 |  | 0
4.1.7. | PE sabirnica, | kom | 1 |  | 0
4.1.8. | N sabirnica, | kom | 3 |  | 0
4.1.9. | Redne stezaljke spojni vodovi odgovarajućeg presjeka i boja, sitni montažni pribor i spojni materijal. | komplet | 1 |  | 0
4.1. | UKUPNO RAZVODNI ORMAR |  |  |  | 0
4.2. | EL. OPREMA I KABELSKI RASPLET
Nabavka,isporuka i montaža p/ž opreme sa završnim spajanjem ;priključnica, sklopki, kutija i ostalog instalacijskog materijala.
4.2.1. | Nabavka isporuka i ugradnja p/ž na zid sklopke obične jednopolne 250V/10A s kutijom Ø60mm | kom | 8 |  | 0
4.2.2. | Nabavka isporuka i ugradnja p/ž priključnice 1P+N+PE 250V/16A s kutijom Ø60mm | kom | 10 |  | 0
Nabavka isporuka i ugradnja rasvjetnih tijela u spušteni strop. Stavka obuhvaća sav neophodan montažni pribor i materijal kao i spajanje rasvjetnih tijela na mjestu ugradnje. Rasvjetna tijela komplet sa izvorima svjetla:
4.2.3. | Nabavka isporuka i ugradnja: Zakretni šinski reflektor izrađen od lijevanog aluminija, plastificiran epoxy prahom u bijelu ili crnu boju, LED izvor svjetla maksimalno 7W, izlaznog svjetlosnog toka minimalno 551 lm, temperature svjetla 3000 K, CRI=90, optika 36°. Mogučnost zakretanja 90° vertikalno i 360° horizontalno. Životni vijek min 50000 h, L80, garancija min 5 godina. | komplet | 16 |  | 0
4.2.4. | Nabavka isporuka i ugradnja šinskog nosača refektora s pripadajućim napajanjem i spojnim priborom: -nadgradna trofazna šina 3 m (kom 4) -napojni završni element (kom 1) -ravni spojni element (kom 3) | komplet | 1 |  | 0
4.2.5. | Nabavka isporuka i ugradnja ugradne unutrašnje stropne svjetiljke: Svjetiljka downlight led -Snage maksimalno 8 W -Boja svjetla 3000 K -Ukupan svjetlosni tok: min 650 lm -Napon napajanja 220-240 V -Radna temperatura -10 + 40°C -Stupanj zaštite IP20 -Kut snopa: 36° -Dimenzije :90x90x72mm (+/- 10%) | kom | 2 |  | 0
4.2.6. | Nabavka isporuka i ugradnja protupanične svjetiljke, autonomije minimalno 3 sata, svjetlosnog toka minimalno 200 lm, izrađena u IP42, vidljivost na 20 m. Dimenzije 270x119x49mm (+/- 10%). Sadrži set plexi piktogram dolje s naljepnicama. | kom | 1 |  | 0
4.2.7. | Nabavka isporuka i ugradnja ispod namještaja u interijeru led trake maksimalno 7 W/m svjetlosnog toka, minimalno 1200 lm/m. Paket od 4,8 m, minimalna dužina rezanja 10 cm (+/- 10%). Temperatura svjetla 4000 K, Životni vijek min. 50000 sati, garancija min. 5 godina.
| Led traka reže se na odgovarajuću dužinu te se montira u alu profil. (kom 1) Uz LED traku potrebno isporučiti napajanje led trake min 35W/24V. (kom 3) Konektor za napajanje min 30 cm (kom 3) Konektor prespojni (kom1) Alu profil + poklopac pvc difuzni (m 5) Čelični držač za profil (kom 7) Završna kapica (kom 6) | kom | 1 |  | 0
4.2.8. | Nabavka isporuka i ugradnja svjetiljke ispod betonske klupe: Fasadna svjetiljka led - kocka - snage maksimalno 1,5 W, - temperature svjetla: 4000 K - stupanj zaštite: IP65 - napon napajanja: 220-240 V - materijal kućišta/difuzora izveden od plastike | kom | 14 |  | 0
4.2.9. | Nabavka isporuka i ugradnja podne svjetiljke za rasvjetu trga : Svjetiljka vanjska za podnu ugradnju LED-mini Grlo / izvor svjetla: GU10 Stupanj zaštite: IP67 Materijal kućišta/difuzora: nehrđajući čelik Dimenzija: Ø110mm (+/- 10%) Napon napajanja: 220-240 VAC | kom | 10 |  | 0
4.2.10. | Nabavka isporuka i ugradnja vanjskog spot reflektora u eksterijeru: Vanjski spot LED reflektor opremljen visokonaponskom LED svjetiljkom od maksimalno 8 W. Električno spajanje lampe od aluminija vrši se pomoću min 3 m otvorenog kraja kabela izravno na 230 V mrežni napon.
| Boja: antracit Boja svjetla: 3000 K Ukupan svjetlosni tok: min 480 lm Visina: 9.5 cm (+/- 10%) Promjer 5.5 cm (+/- 10%) Dužina kabela: min. 300 cm Kut zračenja: 35 ° Materijal (LOV): aluminij Okretni raspon maksimalno: 90 ° Radni napon: 230 V Vrsta zaštite: IP55 | kom | 3 |  | 0
Nabavka isporuka i polaganje komplet instalacijskog materijala, instalacijskih vodova, probijanje i bušenje zidova, polaganje vodova p/ž, uvlačenje u odgovarajuća savitljive el. instalacijske cijevi, polaganje kabela u spušteni strop i spajanje u pripadajućim kutijama.
4.2.11. | Kabel PP-Y 3x1,5 mm2 | m | 50 |  | 0
4.2.12. | Kabel PP-Y 3x2,5 mm2 | m | 35 |  | 0
4.2.13. | Kabel NYY 3x1,5 mm2 | m | 80 |  | 0
4.2.14. | Savitljiva el. instalacijska plastična cijev CSS Ø 25mm, polaganje u betonski pod i zid | m | 150 |  | 0
4.2.15. | Ostali nespecificirani montažni materijal i pribor, kao što su: montažne kutije, vijci, tiple, gips i sl. | komplet | 1 |  | 0
4.2. | UKUPNO EL. OPREMA I KABELSKI RASPLET |  |  |  | 0
4.3. | MREŽNA KOMUNIKACIJSKA INSTALACIJA
Nabavka isporuka i ugradnja komunikacijskog ormara sa ugrađenom pripadajućom opremom za povezivanje komunikacijskih RJ45 priključnica za priključak multitouch LCD-a Komunikacijski ormar se ugrađuje na zid.
4.3.1. | Nabavka isporuka i ugradnja komunikacijskog zidnog ormara 10'', 9U, dimenzija 310x470x260 mm (ŠxVxD) | kom | 1 |  | 0
4.3.2. | Nabavka isporuka i ufradnja u ormar prespojnog panela 10xRJ45 cat.6 oklop.,10",1U | kom | 1 |  | 0
4.3.3. | Nabavka, isporuka i ugradnja u ormar 10" fiksne police, D=150 mm, 1U, | kom | 1 |  | 0
4.3.4. | Nabavka, isporuka i ugradnja u ormar 10" napojna letva, 3xshuko, 1U, sa kabel dužine 2 m | kom | 1 |  | 0
4.3.5. | Nabavka, isporuka i polaganje opreme za mrežno povezivanje građevine sa završnim spajanjem priključnica i kutija. | kom | 1 |  | 0
4.3.6. | Nabavka isporuka i ugradnja p/ž u zid računalnih priključnice 2XRJ 45 Cat.6 s kutijom Ø60 mm (ugradnja u zid) | kom | 3 |  | 0
Nabavka isporuka i polaganje savitljivih el. instalacijskih cijevi u zidove izvedene blokom, betonski pod cijevi, spušteni strop izveden gipsanim pločama.Dubljenje, probijanje i bušenje zidova. Polaganje kabela u el. instalacijske cijevi. Spajanje kabela u komunikacijskom ormaru i priključnicama
4.3.7. | Nabavka isporuka i polaganje mrežnog kabela U/FTP Cat.6 4x2 AW23 | m | 50 |  | 0
4.3.8. | Nabavka isporuka i polaganje savitljive el. instalacijske plastične cijev CCSØ20 mm | m | 50 |  | 0
4.3.9. | Ostali nespecificirani montažni materijal i pribor, kao što su: montažne kutije, vijci, tiple, gips i sl. | komplet | 1 |  | 0
4.3. | UKUPNO MREŽNA KOMUNIKACIJSKA INSTALACIJA |  |  |  | 0
REKAPITULACIJA RADOVA NA ELEKTROINSTALACIJAMA
4.1. | UKUPNO RAZVODNI ORMAR |  |  |  | 0
4.2. | UKUPNO EL. OPREMA I KABELSKI RASPLET |  |  |  | 0
4.3. | UKUPNO MREŽNA KOMUNIKACIJSKA INSTALACIJA |  |  |  | 0
4. | UKUPNO RADOVI NA ELEKTROINSTALACIJAMA |  |  |  | 0
5. | GRIJANJE I HLAĐENJE
5.1. | Nabavka isporuka i ugradnja klimatizacijskog uređaja. Klimatižacijski uređaj se ugrađuje na zid.
| Klima uređaj (split sistem) s DC INVERTEROM s funkcijom hlađenja i grijanja. Klima uređaj crne boje. -minimalnog kapaciteta hlađenja ( kW) 3,5 -minimalnog kapaciteta grijanja ( kW) 3,5 -klima uređaj energetske klase (A +) ili više -rashladno sredstvo R410A -minimalno jamstvo proizvođača: min 2 godine U stavku uračunata ugradnja cjelokupnog sklopa klima sustava i puštanje u rad. | kom | 1 |  | 0
5. | UKUPNO GRIJANJE I HLAĐENJE |  |  |  | 0
SVEUKUPNA REKAPITULACIJA
1. | GRAĐEVINSKI RADOVI |  |  |  | 0
2. | OBRTNIČKI RADOVI |  |  |  | 0
3. | RADOVI NA UREĐENJU OKOLIŠA |  |  |  | 0
4. | ELEKTROINSTALACIJE |  |  |  | 0
5. | GRIJANJE I HLAĐENJE |  |  |  | 0
| SVEUKUPNO RADOVI |  |  |  | 0
/