## Tunera Autokamp
TUNERA AUTOKAMP - TROŠKOVNIK
GRAĐEVINSKI I OBRTNIČKI RADOVI
1. | ZEMLJANI RADOVI
NAPOMENA:
RUŠENJE I ODVOZ POTREBNO JE ORGANIZIRATI U SKLADU S PRAVILIMA STRUKE, UKLJUČITI SVE SIGURNOSNE ELEMENTE, A U CIJENU URAČUNATI TRANSPORT I DEPONIRANJE SVOG MATERIJALA NA DEPONIJU UDALJENU DO 25 KM.
1.1. | Iskop materijala radi izvedbe temelja tunere - štemanje stjenovitog tla u profilu temelja. | m3 | 4.9 | a' | kn | 0
1.2. | Isto kao st. 1.1. samo za temelje prihvata zatega. | m3 | 1.6 | a' | kn | 0
1.3. | Dobava materijala i izrada kaldrme ispod platoa oko tunere - granulacija 32-64mm u min. Sloju od 15 cm. | m3 | 6 | a' | kn | 0
1. | ZEMLJANI RADOVI - UKUPNO |  |  |  |  | 0
2. | BETONSKI I ARMIRANO BETONSKI RADOVI
NAPOMENA:
U CIJENU OBAVEZNO URAČUNATI TROŠKOVE UZIMANJA UZORAKA BETONA TE ISPITIVANJE ČVRSTOĆE BETONA U SKLADU SA ZAKONOM O GRADNJI I TEHNIČKIM PRAVILNIKOM ZA BETONSKE KONSTRUKCIJE ODNOSNO U SKLADU SA PROJEKTOM PROPISANIM NAČINOM ISPITIVANJA KVALITETE BETONA. U SLUČAJU IZRADE BETONA IN SITU IZVOĐAČ JE OBAVEZAN IMATI UGOVOR O UZIMANJU I ISPITIVANJU UZORAKA BETONA SA NADLEŽNOM INSTITUCIJOM.
U SVE BETONSKE PRESJEKE KOJI SU U KONTAKTU SA TLOM OBAVEZNO DODATI ADITIVE ZA VODONEPROPUSNOST, A UKOLIKO ZAHTJEVAJU VREMENSKI UVJETI ADITIVE PROTIV SMRZAVANJA ODNOSNO USPORIVAČE VEZIVANJA AKO TO ZAHTIJEVA DINAMIKA UGRADNJE BETONA.
UKOLIKO IZVOĐAČ KUPUJE I UGRAĐUJE GOTOVI BETON OBAVEZAN BETON DOBAVLJATI OD LICENCIRANOG PROIZVOĐAČA TE PRIJE UGRADNJE BETONA U KONSTRUKCIJU DOSTAVITI NADZORNOM INŽANJERU IZJAVU O SUKLADNOSTI ZA UGARĐENI MATERIJAL. SVI BETONSKI PRESJECI KAO I ARMATURA DEFINIRATI ĆE SE IZVEDBENIM PROJEKTOM, A IZVOĐAČ JE DUŽAN PRIDRŽAVATI SE ISTOG (IZVEDBENI PROJEKT PO POTREBI NARUČUJE INVESTITOR).
2.1. | Dobava materijala, izrada jednostrane glatke oplate (za dio temelja iznad terena), armiranje i betoniranje a.b. temelja tunere.
| Profil temelja prema projektu. Betonirati betonom C40/45 VDP2. Za betoniranje temelja potrebno je predvidjeti i ispomoć mehanizacije s morske strane te u cijenu uključiti betoniranje "kontraktor postupkom" uz pomoć ronioca. | m3 | 5 | a' | kn | 0
2.2. | Isto kao st. 2.1. samo betoniranje temelja prihvata zatega, bez oplate. | m3 | 0.8 | a' | kn | 0
Profil praga 25/10 cm.
2.3. | Dobava materijala i betoniranje ispune temelja između trupaca tunere asfalt betonom.
| U cijenu uključiti i dobavu te ugradnju mase za brtvljenje na spoju trupaca i asfalt betona. | m3 | 0.75 | a' | kn | 0
2.4. | Dobava materijala i betoniranje temelja za prihvat čel. užeta u moru. U cijenu je potrebno uključiti i ispomoć ronioca-rad u moru.
| U beton se može ubaciti i 30% čistog kamenog materijala. | m3 | 6 | a' | kn | 0
2.5. | Isto kao st. 2.1. samo betoniranje ploče oko tunere | m2 | 10.5 | a' | kn | 0
2.6. | Dobava materijala i ugradnja ploča od lomljenog kamena oko tunere. | m2 | 10.5 | a' | kn | 0
2.7. | Dobava, rezanje, savijanje i ugradnja armature prema izvedbenom projektu i planu armature.
- | mrežasta armatura MA-500 | kg | 120 | a' | kn | 0
- | rebrasta armatura RA-400 | kg | 20 | a' | kn | 0
2. | BETONSKI I ARMIRANO BETONSKI RADOVI - UKUPNO |  |  |  |  | 0
3. | BRAVARSKI RADOVI
3.1. | Dobava i ugradnja čeličnih, vruće cinčanih sidara za prihvat zatega.
| ø20mm, L = 167 cm, a savijanje prema projektu | kom | 2 | a' | kn | 0
3.2. | Dobava i ugradnja čelične vruće cinčane obujmice i navojnih šipki za prihvat trupaca tunere u temelju.
| Komplet po trupcu: - obujmica 300/4mm - 4 navojne šipke ø30mm, L = 700mm | kom | 2 | a' | kn | 0
3.3. | Dobava materijala, izrada i ugradadnja čeličnih vruće cinčanih obujmica za prihvat zatega na trupcima tunere.
| Komplet: - 4 obujmice 10/150mm - prečka ø108/4mm, l = 520mm - 4 vijka M20 s podloškama i maticama - 2 "U" vilice ø20mm, L = 310mm | kom | 1 | a' | kn | 0
3.4. | Dobava i ugradnja pocinčane čelične užadi s okruglim strukovima i kudeljnom jezgrom sa zategama za postizanje napetosti.
| Konstrukcija 6x19+VJ ø18mm. | m' | 34 | a' | kn | 0
3. | BRAVARSKI RADOVI - UKUPNO |  |  |  |  | 0
4. | TESARSKI RADOVI
NAPOMENA:
TERSARSKI RADOVI UKLJUČUJU IZRADU TRUPACA PREMA PROFILU ZADANOM U PROJEKTU. TRUPAC MORA BITI IZREZAN IZ SMREKOVOG STABLA I TO SAMO U VRIJEME DOZVOLJENE SJEĆE ZA OVU VRSTU DRVA. PRI OBRADI TRUPCA POTREBNO JE S POVRŠINE UKLONITI KORU I POTKORNI SLOJ TE SVE ODGOVARAJUĆE SUŠITI.
NAKON ODOBRENE SJEČE I IZRADE TRUPCA POTREBNO JE TRUPAC ODGOVARAJUĆE TRETIRATI U SLANOJ VODI I ODGOVARAJUĆIM PREMAZIMA KAKO BI SE DRVO IZLOŽENO ATMOSFERILIJAMA ZAŠTITILO OD TRULJENJA / PROPADANJA. NA OVAJ NAČIN OSIGURAVA SE DUGOTRAJNOST TUNERE.
4.1. | Dobava materijala, izrada i postava tunere na mjesto u svemu prema projektu.
U cijenu uključiti obradu trupaca i odgovarajuće sušenje. Također je potrebno predvidjeti plovila i ispomoć pri montaži s mora.
Elementi tunere:
| - drveni trupac ø400/200mm, L = 15,20m | kom | 2 | a' | kn | 0
| - drvena stepenišna letva 40/80mm, L = 1,0 m | kom | 34 | a' | kn | 0
| - drvena osmatračnica | kom | 1 | a' | kn | 0
4 | TESARSKI RADOVI - UKUPNO |  |  |  |  | 0
5. | RAZNI RADOVI
5.1. | Izrada i postavljanje info ploče - totem pravokutnog oblika, dimenzija 150 x 50 cm, PVC s izradom UV natpisa s tematikom ribarstvene povijesti prema dizajnu naručitelja.
| U cijenu uključiti montažu na ranije dogovorene pozicije s investitorom. | kom | 1 | a' | kn | 0
5 | RAZNI RADOVI - UKUPNO |  |  |  |  | 0
REKAPITULACIJA TUNERA AUTOKAMP
1. | ZEMLJANI RADOVI |  |  |  |  | 0
2. | BETONSKI I ARMIRANO BETONSKI RADOVI |  |  |  |  | 0
3. | BRAVARSKI RADOVI |  |  |  |  | 0
4. | TESARSKI RADOVI |  |  |  |  | 0
5. | RAZNI RADOVI |  |  |  |  | 0
| TUNERA AUTOKAMP - UKUPNO |  |  |  |  | 0

## Tunera Punta Magdalena
TUNERA PUNTA MAGDALENA - TROŠKOVNIK
GRAĐEVINSKI I OBRTNIČKI RADOVI
1. | ZEMLJANI RADOVI
NAPOMENA:
RUŠENJE I ODVOZ POTREBNO JE ORGANIZIRATI U SKLADU S PRAVILIMA STRUKE, UKLJUČITI SVE SIGURNOSNE ELEMENTE, A U CIJENU URAČUNATI TRANSPORT I DEPONIRANJE SVOG MATERIJALA NA DEPONIJU UDALJENU DO 25 KM.
1.1. | Iskop materijala radi izvedbe temelja tunere - štemanje stjenovitog tla u profilu temelja. | m3 | 4.9 | a' | kn | 0
1.2. | Isto kao st. 1.1. samo za temelje prihvata zatega. | m3 | 1.6 | a' | kn | 0
1.3. | Dobava materijala i izrada kaldrme ispod platoa oko tunere - granulacija 32-64mm u min. Sloju od 15 cm. | m3 | 5.5 | a' | kn | 0
1. | ZEMLJANI RADOVI - UKUPNO |  |  |  |  | 0
2. | BETONSKI I ARMIRANO BETONSKI RADOVI
NAPOMENA:
U CIJENU OBAVEZNO URAČUNATI TROŠKOVE UZIMANJA UZORAKA BETONA TE ISPITIVANJE ČVRSTOĆE BETONA U SKLADU SA ZAKONOM O GRADNJI I TEHNIČKIM PRAVILNIKOM ZA BETONSKE KONSTRUKCIJE ODNOSNO U SKLADU SA PROJEKTOM PROPISANIM NAČINOM ISPITIVANJA KVALITETE BETONA. U SLUČAJU IZRADE BETONA IN SITU IZVOĐAČ JE OBAVEZAN IMATI UGOVOR O UZIMANJU I ISPITIVANJU UZORAKA BETONA SA NADLEŽNOM INSTITUCIJOM.
U SVE BETONSKE PRESJEKE KOJI SU U KONTAKTU SA TLOM OBAVEZNO DODATI ADITIVE ZA VODONEPROPUSNOST, A UKOLIKO ZAHTJEVAJU VREMENSKI UVJETI ADITIVE PROTIV SMRZAVANJA ODNOSNO USPORIVAČE VEZIVANJA AKO TO ZAHTIJEVA DINAMIKA UGRADNJE BETONA.
UKOLIKO IZVOĐAČ KUPUJE I UGRAĐUJE GOTOVI BETON OBAVEZAN BETON DOBAVLJATI OD LICENCIRANOG PROIZVOĐAČA TE PRIJE UGRADNJE BETONA U KONSTRUKCIJU DOSTAVITI NADZORNOM INŽANJERU IZJAVU O SUKLADNOSTI ZA UGARĐENI MATERIJAL. SVI BETONSKI PRESJECI KAO I ARMATURA DEFINIRATI ĆE SE IZVEDBENIM PROJEKTOM, A IZVOĐAČ JE DUŽAN PRIDRŽAVATI SE ISTOG (IZVEDBENI PROJEKT PO POTREBI NARUČUJE INVESTITOR).
2.1. | Dobava materijala, izrada jednostrane glatke oplate (za dio temelja iznad terena), armiranje i betoniranje a.b. temelja tunere.
| Profil temelja prema projektu. Betonirati betonom C40/45 VDP2. Za betoniranje temelja potrebno je predvidjeti i ispomoć mehanizacije s morske strane te u cijenu uključiti betoniranje "kontraktor postupkom" uz pomoć ronioca. | m3 | 5 | a' | kn | 0
2.2. | Isto kao st. 2.1. samo betoniranje temelja prihvata zatega, bez oplate. | m3 | 0.8 | a' | kn | 0
Profil praga 25/10 cm.
2.3. | Dobava materijala i betoniranje ispune temelja između trupaca tunere asfalt betonom.
| U cijenu uključiti i dobavu te ugradnju mase za brtvljenje na spoju trupaca i asfalt betona. | m3 | 0.75 | a' | kn | 0
2.4. | Dobava materijala. Izrada oplate i betoniranje obalnog zidića u moru. U cijenu je potrebno uključiti i ispomoć ronioca-rad u moru.
| Debljina zida je 40, a visina 65 cm. Beton C 35/45, VDP 2. | m3 | 5.5 | a' | kn | 0
2.5. | Isto kao st. 2.1. samo betoniranje ploče oko tunere | m2 | 10.5 | a' | kn | 0
2.6. | Dobava materijala i ugradnja ploča od lomljenog kamena oko tunere. | m2 | 10.5 | a' | kn | 0
2.7. | Dobava, rezanje, savijanje i ugradnja armature prema izvedbenom projektu i planu armature.
- | mrežasta armatura MA-500 | kg | 160 | a' | kn | 0
- | rebrasta armatura RA-400 | kg | 25 | a' | kn | 0
2. | BETONSKI I ARMIRANO BETONSKI RADOVI - UKUPNO |  |  |  |  | 0
3. | BRAVARSKI RADOVI
3.1. | Dobava i ugradnja čeličnih, vruće cinčanih sidara za prihvat zatega.
| ø20mm, L = 167 cm, a savijanje prema projektu | kom | 2 | a' | kn | 0
3.2. | Dobava i ugradnja čelične vruće cinčane obujmice i navojnih šipki za prihvat trupaca tunere u temelju.
| Komplet po trupcu: - obujmica 300/4mm - 4 navojne šipke ø30mm, L = 700mm | kom | 2 | a' | kn | 0
3.3. | Dobava materijala, izrada i ugradadnja čeličnih vruće cinčanih obujmica za prihvat zatega na trupcima tunere.
| Komplet: - 4 obujmice 10/150mm - prečka ø108/4mm, l = 520mm - 4 vijka M20 s podloškama i maticama - 2 "U" vilice ø20mm, L = 310mm | kom | 1 | a' | kn | 0
3.4. | Dobava i ugradnja pocinčane čelične užadi s okruglim strukovima i kudeljnom jezgrom sa zategama za postizanje napetosti.
| Konstrukcija 6x19+VJ ø18mm. | m' | 34 | a' | kn | 0
3. | BRAVARSKI RADOVI - UKUPNO |  |  |  |  | 0
4. | TESARSKI RADOVI
NAPOMENA:
TERSARSKI RADOVI UKLJUČUJU IZRADU TRUPACA PREMA PROFILU ZADANOM U PROJEKTU. TRUPAC MORA BITI IZREZAN IZ SMREKOVOG STABLA I TO SAMO U VRIJEME DOZVOLJENE SJEĆE ZA OVU VRSTU DRVA. PRI OBRADI TRUPCA POTREBNO JE S POVRŠINE UKLONITI KORU I POTKORNI SLOJ TE SVE ODGOVARAJUĆE SUŠITI.
NAKON ODOBRENE SJEČE I IZRADE TRUPCA POTREBNO JE TRUPAC ODGOVARAJUĆE TRETIRATI U SLANOJ VODI I ODGOVARAJUĆIM PREMAZIMA KAKO BI SE DRVO IZLOŽENO ATMOSFERILIJAMA ZAŠTITILO OD TRULJENJA / PROPADANJA. NA OVAJ NAČIN OSIGURAVA SE DUGOTRAJNOST TUNERE.
4.1. | Dobava materijala, izrada i postava tunere na mjesto u svemu prema projektu.
U cijenu uključiti obradu trupaca i odgovarajuće sušenje. Također je potrebno predvidjeti plovila i ispomoć pri montaži s mora.
Elementi tunere:
| - drveni trupac ø400/200mm, L = 15,20m | kom | 2 | a' | kn | 0
| - drvena stepenišna letva 40/80mm, L = 1,0 m | kom | 34 | a' | kn | 0
| - drvena osmatračnica | kom | 1 | a' | kn | 0
4 | TESARSKI RADOVI - UKUPNO |  |  |  |  | 0
5. | RAZNI RADOVI
5.1. | Izrada i postavljanje info ploče - totem pravokutnog oblika, dimenzija 150 x 50 cm, PVC s izradom UV natpisa s tematikom ribarstvene povijesti prema dizajnu naručitelja.
| U cijenu uključiti montažu na ranije dogovorene pozicije s investitorom. | kom | 1 | a' | kn | 0
Elementi tunere:
5 | RAZNI RADOVI - UKUPNO |  |  |  |  | 0
REKAPITULACIJA TUNERA PUNTA MAGDALENA
1. | ZEMLJANI RADOVI |  |  |  |  | 0
2. | BETONSKI I ARMIRANO BETONSKI RADOVI |  |  |  |  | 0
3. | BRAVARSKI RADOVI |  |  |  |  | 0
4. | TESARSKI RADOVI |  |  |  |  | 0
5. | RAZNI RADOVI |  |  |  |  | 0
| TUNERA PUNTA MAGDALENA - UKUPNO |  |  |  |  | 0

## Rekapitulacija
IZGRADNJA TUNERA U POVILAMA - REKAPITULACIJA
TUNERA AUTOKAMP | 0
TUNERA PUNTA MAGDALENA | 0
UKUPNO TUNERE POVILE | 0
PDV 25% | 0
SVEUKUPNO SA PDV-om | 0